## Arkusz1
Numer | Napięcie w dniu odbioru | Impedancja (≤0.25mΩ) | Waga (5.42±0.3kg) |  | Data Testu | Pojemność 3.65V do 2.5V | Pojemność od 2.5V do 3.3V | Napięcie po 12h | QR CODE + Wykres
1 | 3.291 | 0.22 | 5.4 | 1 | 2024-04-07 | 294.7 | 75.35 | 3.3 | Wykres Cell 1
2 | 3.292 | 0.22 | 5.4 | 2 | 2024-04-08 | 295.9 | 75.07 | 3.3 | Wykres Cell 2
3 | 3.293 | 0.22 | 5.4 | 3 | 2024-04-09 | 297.4 | 75.9 | 3.3 | Wykres Cell 3
4 | 3.291 | 0.22 | 5.4 | 4 | 2024-04-10 | 296.7 | 77.12 | 3.3 | Wykres Cell 4
5 | 3.292 | 0.22 | 5.4 | 5 | 2024-04-11 | 294 | 75.53 | 3.3 | Wykres Cell 5
6 | 3.291 | 0.22 | 5.4 | 6 | 2024-04-12 | 295.8 | 74.85 | 3.3 | Wykres Cell 6
7 | 3.292 | 0.22 | 5.4 | 7 | 2024-04-13 | 296.8 | 76.39 | 3.3 | Wykres Cell 7
8 | 3.291 | 0.22 | 5.4 | 8 | 2024-04-14 | 295.7 | 75.1 | 3.3 | Wykres Cell 8
9 | 3.291 | 0.22 | 5.4 | 9 | 2024-04-15 | 294.9 | 74.05 | 3.3 | Wykres Cell 9
10 | 3.293 | 0.22 | 5.4 | 10 | 2024-04-16 | 293.1 | 72.7 | 3.3 | Wykres Cell 10
11 | 3.291 | 0.22 | 5.4 | 11 | 2024-04-17 | 291.5 | 77.45 | 3.3 | Wykres Cell 11
12 | 3.292 | 0.22 | 5.4 | 12 | 2024-04-18 | 293.8 | 74.36 | 3.3 | Wykres Cell 12
13 | 3.291 | 0.22 | 5.4 | 13 | 2024-04-19 | 289.4 | 77.53 | 3.3 | Wykres Cell 13
14 | 3.293 | 0.22 | 5.4 | 14 | 2024-04-20 | 290 | 77.11 | 3.3 | Wykres Cell 14
15 | 3.291 | 0.22 | 5.4 | 15 | 2024-04-21 | 289.3 | 76.87 | 3.3 | Wykres Cell 15
16 | 3.291 | 0.22 | 5.4 | 16 | 2024-04-22 | 290.5 | 76.72 | 3.3 | Wykres Cell 16
|  | Średnia Ah | Średnia Wh
| Średnia Pojemność | 293.7188 | 939.9
|  | Średnia mO | Różnica mO
| Impedancja (IR) | 0.22 | 0.01375
|  | Średnia V | Różnica mV
| Napięcie (Odbiór) | 3.2916 | 0.20573
|  | Napięcie Min | Napięcie Max
Spadek (4 tygodnie)